## Full 1
FDY015 | U | Barana de vidre, per a protecció de buits de façana. Sistema "COMENZA".
Sistema de barana de vidre GlassFit FB-10 "COMENZA", per a protecció de buits de façana d'entre 50 i 150 cm d'amplària, sense passamans, amb perfil d'alumini extrudit d'aliatge 6063 amb tractament tèrmic T6, de 50x53 mm de secció, acabat anoditzat amb el segell QUALICOAT, que garanteix el gruix i la qualitat del procés de lacat, capaç de suportar una força horitzontal uniformement repartida de 1,6 kN/m aplicada en la vora superior del vidre segons CTE DB SE-AE, d'altura màxima 110 cm, per a vidre trempat laminar de seguretat, compost per dos llunes de 6 mm de gruix unides mitjançant quatre làmines incolores de butiral de polivinil, de 0,38 mm d'espessor cadascuna. Sistema de muntatge a l'exterior del buit de façana. Inclús ancoratge químic amb vareta roscada d'acer inoxidable per a fixació a la superfície suport.
Codi |  | Unitat | Descripció | Rendiment |  | Preu unitari | Import
1 |  |  | Materials
mt25dfc200b |  | U | Sistema de barana de vidre GlassFit FB-10 "COMENZA", per a protecció de buits de façana d'entre 50 i 150 cm d'amplària, sense passamans, amb perfil d'alumini extrudit d'aliatge 6063 amb tractament tèrmic T6, de 50x53 mm de secció, acabat anoditzat amb el segell QUALICOAT, que garanteix el gruix i la qualitat del procés de lacat, capaç de suportar una força horitzontal uniformement repartida de 1,6 kN/m aplicada en la vora superior del vidre segons CTE DB SE-AE. Inclús accessoris, peces i cargols homologats. | 1 |  | 194.31 | 194.31
mt26aaq011d |  | U | Ancoratge químic amb vareta roscada d'acer inoxidable, de 8 mm de diàmetre, femella i volandera. | 10 |  | 0.54 | 5.4
mt21ves015d |  | m² | Vidre trempat laminar de seguretat, compost per dues llunes de 6 mm d'espessor, unides mitjançant quatre làmines incolores de butiral de polivinil, de 0,38 mm d'espessor cadascuna. Segons UNE-EN ISO 12543-2, UNE-EN 14449 i UNE-EN 12150-1 | 1.194 |  | 135 | 161.19
|  |  |  | Subtotal materials: |  |  | 360.9
2 |  |  | Mà d'obra
mo011 |  | h | Oficial 1ª muntador. | 1.295 |  | 29.34 | 38
mo080 |  | h | Ajudant muntador. | 1.295 |  | 25.28 | 32.74
|  |  |  | Subtotal mà d'obra: |  |  | 70.74
3 |  |  | Costos directes complementaris
|  | % | Costos directes complementaris | 2 |  | 431.64 | 8.63
Cost de manteniment decennal: 96,86€ en els primers 10 anys. |  |  |  | Costos directes (1+2+3): |  |  | 440.27
Referència i títol de la norma |  |  |  | Aplicabilitat(a) | Obligatorietat(b) |  |  | Sistema(c)
EN 14449:2005 |  |  |  | 132006 | 132007 |  |  | 1/3/4
Vidrio para la edificación. Vidrio laminado y vidrio laminado de seguridad. Evaluación de la conformidad.
EN 14449:2005/AC:2005 |  |  |  | 162006 | 162006
(a) Data d'aplicabilitat de la norma harmonitzada
(b) Data en què finalitza el període de coexistència
(c) Sistema d'avaluació i verificació de la constància de les prestacions